## Tabelle1
| Description | Part | References | Value | Quantity Per PCB | ERP Nr. | Kontrolle Footprint | Quantity to Order
1 | Unpolarized capacitor | C | C18 C22 C25 C26 C28 C29 C31 C32 C34 C35 | 0.47u | 10 | 120048 | x | 0 | MG-07
2 | Unpolarized capacitor | C | C7 C19 C23 C39 C42 C43 C44 C45 C46 C47 | 100n | 10 | 101653 | x | 0 | MG-07
3 | Unpolarized capacitor | C | C51 | 100p | 1 | 118123 | x | 0 | MG-07
4 | Unpolarized capacitor | C | C1 C2 C3 C4 C5 C6 C9 C10 C38 | 10u | 9 | 101654 | x | 0 | MG-07
5 | Unpolarized capacitor | C | C48 C49 | 1n | 2 | 101606 | x | 0 | MG-07
6 | Unpolarized capacitor | C | C8 C_I2C_1 C_I2C_2 C_JTAG_1 C_JTAG_2 C_RS2232_1 C_RS2232_2 C_TP_1 C_TP_2 | 1u | 9 | 101655 | x | 0 | MG-07
7 | Unpolarized capacitor | C | C40 C41 | 27p | 2 | 115705 | x | 0 | MG-07
8 | Unpolarized capacitor | C | C36 C37 | 33n | 2 | 120245 | x | 0 | MG-07
9 | Unpolarized capacitor | C | C11 C12 C13 C14 C15 C16 C17 C20 C21 C24 C27 C30 C33 | 4.7u | 13 | 121207 | x | 0 | MG-07
10 | BAV99 High-speed switching diodes | BAV99 | D3 | BAV99 | 1 | 100569 | x | 0 | SMD_DIO 04
11 | LED generic | LED | D1 D2 D11 | LED | 3 | 121890 | x | 0 | MG-13
12 | AOCJY1-100MHz | AOCJY1-100MHz | G1 | AOCJY1-100MHz | 1 |  | x | 1
13 | coaxial connector (BNC, SMA, SMB, SMC, Cinch/RCA, ...) | CONN_COAXIAL | J2 J3 J4 | CONN_COAXIAL | 3 | 102877 | x | 0 | RH-095
14 | USB Type B connector | USB_B | J1 | USB_B | 1 | 103294 | x | 0 | MG-015
15 | Inductor with Ferrite Core | L_Core_Ferrite | L1 L2 L3 | 2.2u | 3 | 101900 | x | 0 | SMD-L / 08
16 | Resistor | R | R27 | 1.5k | 1 | 115747 | x | 0 | SMD-R / 06
17 | Resistor | R | R30 R33 | 100R | 2 | 101265 | x | 0 | SMD-R / 06
18 | Resistor | R | R2 R5 | 100k | 2 | 115771 | x | 0 | SMD-R / 07
19 | Resistor | R | R10 R28 | 10k | 2 | 101335 | x | 0 | SMD-R / 08
20 | Resistor | R | R1 R4 | 180k | 2 | 118873 | x | 0 | SMD-R / 09
21 | Resistor | R | R16 R12 | 1k | 2 | 101266 | x | 0 | SMD-R / 10
22 | Resistor | R | R29 | 2.2k | 1 | 115749 | x | 0 | SMD-R / 11
23 | Resistor | R | R6 | 20k | 1 | 124818 | x | 0 | SMD-R / 12
24 | Resistor | R | R7 | 22k | 1 | 101285 | x | 0 | SMD-R / 13
25 | Resistor | R | R25 R26 | 27R | 2 | 101255 | x | 0 | SMD-R / 14
26 | Resistor | R | R8 R9 R11 | 4.7k | 3 | 101332 | x | 0 | SMD-R / 15
27 | Resistor | R | R24 | 470R | 1 | 101329 | x | 0 | SMD-R / 16
28 | Resistor | R | R32 | 47R | 1 | 115728 | x | 0 | SMD-R / 17
29 | Resistor | R | R34 | 50R | 1 | 101318 | x | 0 | SMD-R / 18
30 | Resistor | R | R31 | 560R | 1 | 101284 | x | 0 | SMD-R / 19
31 | Resistor | R | R14 R15 R17 R22 R39 | 680R | 5 | 114094 | x | 0 | SMD-R / 20
33 | TC1-1T | WBC16-1T | T1 | WBC16-1T | 1 |  | x | 1
34 | 6MHz_Crystal | 6MHz_Crystal | U7 | 6MHz_Crystal | 1 | 101939 | x | 0 | SMD-QUA / 09
35 | AT93C46DN-SH | AT93C46DN-SH | U8 | AT93C46DN-SH | 1 | 121360 | x | 0 | MG-02
36 | Full Speed Double Channel USB UART/FIFO, LQFP-48 | FT2232D | U6 | FT2232D | 1 | 125249 | x | 1 | MG-02
37 | LP3870 | LP3871 | U2 | LP3871 | 1 |  | x | 1
38 | LTC6957-2 | LTC6957-3 | U9 | LTC6957-3 | 1 | 124015 | x | 0 | MG-02
39 | MC12092 | MC12093 | U10 | MC12093 | 1 | 120174 | x | 0 | MG-02
40 | MCP4724 | MCP4725 | U3 | MCP4725 | 1 | 119755 | x | 0 | MG-02
41 | NFM18PS | NFM18PS | U4 | NFM18PS | 1 | 118877 | x | 0 | MG-07
42 | TLV3500 | TLV3501 | U12 | TLV3501 | 1 |  | x | 1
43 | TPS650249 | TPS650250 | U1 | TPS650250 | 1 |  | x | 1
44 | WE-TVS-824010 | WE-TVS-824011 | U5 | WE-TVS-824011 | 1 | 119885 | x | 0 | MG-04
45 | tx175 | tx176 | U11 | tx176 | 1 |  | x | 1
46 | HSMS-281C-TR1G | HSMS-281C-TR1G | V1 V2 | HSMS-281C-TR1G | 2 | 124016 | x | 0 | MG-04
47 | Header_2x10Pf-R2.54 | Header_2x10Pf-R2.54 | X1 | Header_2x10Pf-R2.54 | 1 | 125569 | x | 1
48 | xc6slx9_143 | xc6slx9_144 | xc6slx9_1 | xc6slx9_144 | 1 |  | x | 1
49 | 45V Vce, 0.8A Ic, NPN, SOT-23 | BC846B | Q1 | BC846B | 1 | 100616 | x | 0 | SMD_TR / 05
50 | Resistor | R | R13 | 150k | 1 | 117827 | x | 0 | MG-06
28 | Resistor | R | R18 R19 | 330R | 2 | 101264 | x | 0 | MG-06
Quantity of PCBs | 1
2
acrylglas | 130x90x2 ¦4x3.4 Loch 10mm abstand ¦ entgratet ¦10mm radius |  | 2